## Resumen
FlowBench — Prototipo 1: resumen de compras
Costos aproximados en USD, sin cotizar. Se actualiza solo al completar las hojas Compras y Materia prima.
Grupo | Ítems | Subtotal mín (USD) | Subtotal máx (USD) | Cotizado (USD) | Comprados / recibidos
Mecánica comprada | 14 | 619 | 1302 | 0 | 0
Accionamiento y potencia | 18 | 810 | 1690 | 0 | 0
Sensores | 9 | 643 | 1538 | 0 | 0
Electrónica de control | 27 | 531.4 | 1150 | 0 | 0
Gabinete y seguridad | 13 | 515 | 1110 | 0 | 0
Montajes y pruebas | 3 | 40 | 80 | 0 | 0
Servicios tercerizados | 10 | 190 | 730 | 0 | 0
Herramientas | 8 | 210 | 1010 | 0 | 0
Materia prima | 23 | 640 | 1340 | 0 | 0
TOTAL con herramientas | 125 | 4198.4 | 9950 | 0 | 0
TOTAL sin herramientas |  | 3988.4 | 8940 | 0
Estado de los ítems de compra
A cotizar | 102
Cotizado | 0
Comprado | 0
Recibido | 0
Descartado | 0
Supuestos:
• Los costos son rangos aproximados de referencia, no cotizaciones. Reemplazalos por el precio real en la columna "Precio unit. cotizado".
• El mecanizado, fresado y rectificado lo hacés vos: solo se presupuesta la materia prima y los tratamientos que conviene tercerizar.
• Columnas, guías del yugo y vástago: barras cromadas de tu stock (costo 0). Verificar las guías en la hoja Guías.
• Mecanismo: scotch yoke con doble rodillo precargado dentro de la base; carrera máxima 200 mm.
• La electrónica es preliminar: se confirma al diseñar la placa de control.
• No incluye mano de obra propia ni horas de diseño.

## Compras
ID | Grupo | Componente | Especificación | Cant. | Unidad | Costo unit. mín (USD) | Costo unit. máx (USD) | Subtotal mín (USD) | Subtotal máx (USD) | Proveedor | Precio unit. cotizado (USD) | Subtotal cotizado (USD) | Estado | Etapa de compra | Notas
M01 | Mecánica comprada | Seguidores de leva (rodillos del yugo) | Ø 35–40 mm con rodamiento, capacidad ≥ 15 kN, perno Ø 20 | 2 | u | 25 | 60 | 50 | 120 |  |  |  | A cotizar | 2 | Uno de los dos va sobre buje excéntrico (se fabrica) para precargar contra la ranura. Verificar capacidad en catálogo
M02 | Mecánica comprada | Soportes del cigüeñal | Soporte de pie con rodamiento de rodillos a rótula, eje Ø40 | 2 | u | 60 | 125 | 120 | 250 |  |  |  | A cotizar | 3
M03 | Mecánica comprada | Sellos del vástago | Buje guía (se fabrica en bronce) + rascador + sello para vástago Ø30 | 1 | juego | 15 | 40 | 15 | 40 |  |  |  | A cotizar | 3 | De tu stock de repuestos de cilindros si tenés la medida
M04 | Mecánica comprada | Rodamientos de repuesto | Un juego de rodillos y rodamientos del cigüeñal | 1 | lote | 20 | 50 | 20 | 50 |  |  |  | A cotizar | 3
M05 | Mecánica comprada | Limitador de torque | De fricción, para eje Ø40, regulable ≈ 150–200 N·m | 1 | u | 200 | 350 | 200 | 350 |  |  |  | A cotizar | 3
M06 | Mecánica comprada | Resortes de disco (Belleville) | DIN 2093, pila con precarga ≈ 8 kN para el cartucho de sobrecarga | 1 | juego | 30 | 80 | 30 | 80 |  |  |  | A cotizar | 3 | Diámetro según diseño del cartucho
M07 | Mecánica comprada | Palancas de traba del puente | Palanca de leva o excéntrica para traba partida, rosca M12–M16 | 2 | u | 10 | 25 | 20 | 50 |  |  |  | A cotizar | 3 | Como las de LABA7: se traban sin herramientas
M08 | Mecánica comprada | Topes de seguridad | Collar partido Ø 40 con manija, uno por columna | 2 | u | 10 | 25 | 20 | 50 |  |  |  | A cotizar | 3 | Evitan que el puente caiga al soltar las palancas
M09 | Mecánica comprada | Perillas para pernos de las U | Perilla roscada de ajuste rápido | 4 | u | 3 | 8 | 12 | 32 |  |  |  | A cotizar | 4
M10 | Mecánica comprada | Fuelle del vástago | Protege el vástago y el rascador del aceite | 1 | u | 10 | 25 | 10 | 25 |  |  |  | A cotizar | 3
M11 | Mecánica comprada | Patas niveladoras | ≥ 100 kg c/u, base de goma dura | 4 | u | 8 | 15 | 32 | 60 |  |  |  | A cotizar | 4
M12 | Mecánica comprada | Tornillería de alta resistencia | Clase 10.9 / 12.9; tuercas de columnas | 1 | lote | 60 | 120 | 60 | 120 |  |  |  | A cotizar | 3
M13 | Mecánica comprada | Chavetas, arandelas, seegers, prisioneros | Surtido | 1 | lote | 20 | 50 | 20 | 50 |  |  |  | A cotizar | 3
M14 | Mecánica comprada | Lubricantes | Grasa para rodamientos y rodillos, aceite para guías | 1 | lote | 10 | 25 | 10 | 25 |  |  |  | A cotizar | 5
A01 | Accionamiento y potencia | Motor trifásico | Opción A: 2,2 kW, 4 polos, 1.450 rpm, forma B3 (patas), triángulo 3 × 220 V | 1 | u | 180 | 320 | 180 | 320 |  |  |  | A cotizar | 2 | Ej. WEG. Confirmar que admite ≈ 3.000 rpm (≈ 100 Hz). Si se elige servomotor (fila A18), descartar esta fila
A02 | Accionamiento y potencia | Variador de frecuencia | Opción A: vectorial sin sensor, entrada 1 × 220 V, salida 3 × 220 V, 2,2 kW, hasta ≈ 100 Hz, entrada STO, Modbus RS-485 | 1 | u | 150 | 350 | 150 | 350 |  |  |  | A cotizar | 1 | 4 kW con entrada monofásica no se consigue. Verificar si alguno de tus variadores de 2,2 kW cumple
A03 | Accionamiento y potencia | Resistencia de frenado | Según manual del variador | 1 | u | 40 | 100 | 40 | 100 |  |  |  | A cotizar | 2
A04 | Accionamiento y potencia | Filtro EMC de línea | Monofásico, corriente según variador | 1 | u | 30 | 80 | 30 | 80 |  |  |  | A cotizar | 4 | Solo si el variador no lo trae incorporado
A05 | Accionamiento y potencia | Polea motriz | HTD 8M, 30 mm de ancho, ≈ 22 dientes | 1 | u | 30 | 60 | 30 | 60 |  |  |  | A cotizar | 3 | Agujero a medida en tu torno
A06 | Accionamiento y potencia | Polea conducida | HTD 8M, 30 mm de ancho, ≈ 110 dientes (relación 5:1 para la opción A) | 1 | u | 70 | 140 | 70 | 140 |  |  |  | A cotizar | 3 | Con servomotor, relación 4:1 (≈ 88 dientes)
A07 | Accionamiento y potencia | Correa dentada | HTD 8M-30, largo según CAD | 2 | u | 15 | 30 | 30 | 60 |  |  |  | A cotizar | 3 | Incluye una de repuesto
A08 | Accionamiento y potencia | Bujes cónicos para poleas | Taper lock según poleas | 2 | u | 10 | 25 | 20 | 50 |  |  |  | A cotizar | 3 | Opcional si hacés el agujero directo
A09 | Accionamiento y potencia | Interruptor termomagnético | Bipolar, según corriente de entrada del variador (≈ 20–25 A con 2,2 kW) | 1 | u | 20 | 40 | 20 | 40 |  |  |  | A cotizar | 4 | Dimensiona el electricista
A10 | Accionamiento y potencia | Disyuntor diferencial | Bipolar, tipo apto para variadores | 1 | u | 40 | 80 | 40 | 80 |  |  |  | A cotizar | 4
A11 | Accionamiento y potencia | Contactor principal | 25 A, bobina 24 VDC, comandado por el relé de seguridad | 1 | u | 25 | 60 | 25 | 60 |  |  |  | A cotizar | 4
A12 | Accionamiento y potencia | Toma y ficha industrial | 2P+T, 32 A | 1 | juego | 30 | 60 | 30 | 60 |  |  |  | A cotizar | 4
A13 | Accionamiento y potencia | Cable de alimentación | Sección según corriente | 1 | lote | 20 | 40 | 20 | 40 |  |  |  | A cotizar | 4
A14 | Accionamiento y potencia | Cable de motor blindado | 4 × 2,5 mm², ≈ 5 m | 1 | lote | 20 | 40 | 20 | 40 |  |  |  | A cotizar | 4 | Blindado para reducir ruido eléctrico en los sensores
A15 | Accionamiento y potencia | Gabinete eléctrico | Metálico, con ventilación y riel DIN | 1 | u | 60 | 120 | 60 | 120 |  |  |  | A cotizar | 4
A16 | Accionamiento y potencia | Riel DIN, canal de cables, borneras, terminales | Surtido para el tablero | 1 | lote | 30 | 60 | 30 | 60 |  |  |  | A cotizar | 4
A17 | Accionamiento y potencia | Fusibles y portafusibles DIN | Para circuitos de 24 V, 12 V y 5 V | 1 | lote | 15 | 30 | 15 | 30 |  |  |  | A cotizar | 4
A18 | Accionamiento y potencia | Alternativa: servomotor + servodrive | Opción B: servo AC ≈ 3 kW con encoder, drive con entrada 1 × 220 V, torque pico ≈ 3 veces el nominal | 1 | juego | 0 | 0 | 0 | 0 |  |  |  | A cotizar | 1 | No se suma al total. Cotizar para comparar: confirmar que el drive acepte entrada monofásica a esa potencia
S01 | Sensores | Celda de carga | 10 kN, tracción–compresión, en línea, apta para fatiga, roscas en ambos extremos | 1 | u | 300 | 700 | 300 | 700 |  |  |  | A cotizar | 2 | Pedir con certificado de calibración. Rosca a definir en CAD
S02 | Sensores | Cable y conector de la celda | Cable blindado + conector M12 | 1 | juego | 15 | 40 | 15 | 40 |  |  |  | A cotizar | 2
S03 | Sensores | Encoder lineal (cabezal) | Magnético sin contacto, resolución ≤ 1 µm, salida RS-422 incremental o SSI absoluta | 1 | u | 200 | 450 | 200 | 450 |  |  |  | A cotizar | 2 | Plazo largo: pedir temprano
S04 | Sensores | Cinta magnética del encoder | ≥ 300 mm (recorrido útil ≥ 250 mm) | 1 | u | 50 | 150 | 50 | 150 |  |  |  | A cotizar | 2
S05 | Sensores | Encoder angular del cigüeñal | Magnético absoluto 14 bits, SPI (ej. AS5048A) | 1 | u | 15 | 40 | 15 | 40 |  |  |  | A cotizar | 4
S06 | Sensores | Imán diametral para encoder angular | Según encoder | 1 | u | 3 | 8 | 3 | 8 |  |  |  | A cotizar | 4
S07 | Sensores | Sensores inductivos | M8, PNP, 24 V, para detectar el perno de manivela | 3 | u | 10 | 25 | 30 | 75 |  |  |  | A cotizar | 4 | El método exacto de identificación del agujero se define en CAD
S08 | Sensores | Sensor de temperatura IR | Sin contacto, salida digital I²C (ej. MLX90614) | 1 | u | 15 | 40 | 15 | 40 |  |  |  | A cotizar | 4
S09 | Sensores | Termocupla tipo K con pinza + conversor | Conversor digital (ej. MAX31855) | 1 | juego | 15 | 35 | 15 | 35 |  |  |  | A cotizar | 5 | Opcional, como segunda medición de temperatura
E01 | Electrónica de control | Teensy 4.1 | Controlador de tiempo real (con pines soldados) | 1 | u | 30 | 45 | 30 | 45 |  |  |  | A cotizar | 4 | Mismo micro que Sender
E02 | Electrónica de control | Conversor A/D de 24 bits | Módulo ADS1256 (24 bits, hasta 30 kS/s, PGA hasta 64) para el puente de galgas de la celda | 1 | u | 15 | 40 | 15 | 40 |  |  |  | A cotizar | 4
E03 | Electrónica de control | Referencia de excitación de la celda | Regulador o referencia de 5 V de bajo ruido (ej. REF5050 o LT3042) | 1 | u | 5 | 20 | 5 | 20 |  |  |  | A cotizar | 4
E04 | Electrónica de control | Receptor diferencial RS-422 | Ej. AM26LV32, para la señal del encoder lineal | 1 | u | 3 | 10 | 3 | 10 |  |  |  | A cotizar | 4
E05 | Electrónica de control | Transceptor RS-485 de 3,3 V | Ej. MAX3485, para Modbus con el variador | 1 | u | 3 | 10 | 3 | 10 |  |  |  | A cotizar | 4
E06 | Electrónica de control | Salida analógica 0–10 V aislada | DAC + amplificador + aislamiento | 1 | u | 10 | 30 | 10 | 30 |  |  |  | A cotizar | 4 | Respaldo si el variador no se maneja por Modbus
E07 | Electrónica de control | Optoacopladores para entradas de 24 V | PC817 + resistencias: puerta, tapas, sobrecarga, inductivos, estado del relé de seguridad | 8 | u | 0.3 | 1 | 2.4 | 8 |  |  |  | A cotizar | 4
E08 | Electrónica de control | Módulo de relés 24 V | 4 canales: habilitación del variador, soplador, luz, reserva | 1 | u | 8 | 20 | 8 | 20 |  |  |  | A cotizar | 4 | No reemplaza la cadena de seguridad por hardware
E09 | Electrónica de control | PCB de control a medida | Placa base para Teensy, A/D, interfaces y conectores | 1 | lote | 30 | 80 | 30 | 80 |  |  |  | A cotizar | 4 | Lote mínimo típico de 5 placas
E10 | Electrónica de control | Componentes pasivos, zócalos y headers | Surtido para la PCB | 1 | lote | 20 | 40 | 20 | 40 |  |  |  | A cotizar | 4
E11 | Electrónica de control | Computadora de interfaz | Raspberry Pi 5, 8 GB | 1 | u | 90 | 130 | 90 | 130 |  |  |  | A cotizar | 4 | Corre SendFlow Lab
E12 | Electrónica de control | Almacenamiento | Placa M.2 (HAT) + SSD NVMe 256 GB | 1 | juego | 35 | 70 | 35 | 70 |  |  |  | A cotizar | 4 | Base de datos de clientes y ensayos
E13 | Electrónica de control | Disipador activo para la computadora | Oficial o equivalente | 1 | u | 5 | 10 | 5 | 10 |  |  |  | A cotizar | 4
E14 | Electrónica de control | Batería del reloj (RTC) | Para mantener fecha y hora sin internet | 1 | u | 5 | 10 | 5 | 10 |  |  |  | A cotizar | 4 | Importante: fechas de visitas y ensayos
E15 | Electrónica de control | Tarjeta microSD | Arranque de respaldo / imagen del sistema | 1 | u | 8 | 15 | 8 | 15 |  |  |  | A cotizar | 4
E16 | Electrónica de control | Pantalla táctil | 15,6", capacitiva, HDMI + USB táctil, brillo alto | 1 | u | 100 | 250 | 100 | 250 |  |  |  | A cotizar | 4 | Verificar alimentación (5 o 12 V)
E17 | Electrónica de control | Cables HDMI y USB cortos | Incluye USB para Teensy ↔ computadora | 1 | lote | 10 | 20 | 10 | 20 |  |  |  | A cotizar | 4
E18 | Electrónica de control | Fuente 24 V | Riel DIN, ≈ 5 A: sensores, relés, enclavamientos | 1 | u | 30 | 60 | 30 | 60 |  |  |  | A cotizar | 4
E19 | Electrónica de control | Convertidor 24 → 5 V | ≈ 5 A, para computadora y Teensy | 1 | u | 10 | 25 | 10 | 25 |  |  |  | A cotizar | 4
E20 | Electrónica de control | Convertidor 24 → 12 V | ≈ 3 A, para la pantalla si lo requiere | 1 | u | 8 | 20 | 8 | 20 |  |  |  | A cotizar | 4
E21 | Electrónica de control | Extensión USB de panel | Para exportar datos sin abrir el gabinete | 1 | u | 8 | 15 | 8 | 15 |  |  |  | A cotizar | 4
E22 | Electrónica de control | Conector RJ45 de panel | Ethernet opcional | 1 | u | 8 | 15 | 8 | 15 |  |  |  | A cotizar | 4
E23 | Electrónica de control | Conectores M12 | Pares macho + hembra para sensores | 8 | par | 6 | 15 | 48 | 120 |  |  |  | A cotizar | 4
E24 | Electrónica de control | Prensaestopas | Surtido | 1 | lote | 10 | 20 | 10 | 20 |  |  |  | A cotizar | 4
E25 | Electrónica de control | Cable blindado de señal | 4 × 0,25 mm², ≈ 20 m | 1 | lote | 20 | 40 | 20 | 40 |  |  |  | A cotizar | 4
E26 | Electrónica de control | Ferritas | Surtido para cables de señal y USB | 1 | lote | 5 | 15 | 5 | 15 |  |  |  | A cotizar | 4
E27 | Electrónica de control | Luz piloto "máquina energizada" | 24 V | 1 | u | 5 | 12 | 5 | 12 |  |  |  | A cotizar | 4
G01 | Gabinete y seguridad | Perfil de aluminio ranurado | 40 × 40, para marco del gabinete de ensayo (≈ 1,2 m sobre la base) | 1 | lote | 100 | 200 | 100 | 200 |  |  |  | A cotizar | 4
G02 | Gabinete y seguridad | Ventana frontal de la base | Policarbonato 6 mm, para ver el mecanismo | 1 | u | 20 | 40 | 20 | 40 |  |  |  | A cotizar | 4
G03 | Gabinete y seguridad | Uniones, escuadras y tuercas en T | Para el perfil | 1 | lote | 30 | 60 | 30 | 60 |  |  |  | A cotizar | 4
G04 | Gabinete y seguridad | Policarbonato | 8 mm, paneles laterales y puerta | 1 | lote | 100 | 200 | 100 | 200 |  |  |  | A cotizar | 4
G05 | Gabinete y seguridad | Bisagras, manija y cierre | Puerta frontal | 1 | juego | 30 | 60 | 30 | 60 |  |  |  | A cotizar | 4
G06 | Gabinete y seguridad | Interruptor de seguridad de puerta | Con enclavamiento, cableado al STO del variador | 1 | u | 40 | 100 | 40 | 100 |  |  |  | A cotizar | 4
G07 | Gabinete y seguridad | Parada de emergencia | Hongo con retención, contactos de seguridad | 1 | u | 20 | 50 | 20 | 50 |  |  |  | A cotizar | 4
G08 | Gabinete y seguridad | Interruptores de seguridad de tapas | Acceso a correa y plato | 2 | u | 15 | 30 | 30 | 60 |  |  |  | A cotizar | 4
G09 | Gabinete y seguridad | Relé de seguridad | Cadena de emergencia, puerta, tapas y sobrecarga | 1 | u | 60 | 150 | 60 | 150 |  |  |  | A cotizar | 4
G10 | Gabinete y seguridad | Fin de carrera del cartucho de sobrecarga | Contacto de seguridad | 1 | u | 15 | 40 | 15 | 40 |  |  |  | A cotizar | 3
G11 | Gabinete y seguridad | Bandeja de acero inoxidable | Bajo la zona de ensayo | 1 | u | 40 | 80 | 40 | 80 |  |  |  | A cotizar | 5
G12 | Gabinete y seguridad | Soplador | Centrífugo 24 V con control de velocidad | 1 | u | 20 | 50 | 20 | 50 |  |  |  | A cotizar | 5
G13 | Gabinete y seguridad | Luz interior | Tira LED 24 V | 1 | u | 10 | 20 | 10 | 20 |  |  |  | A cotizar | 5
K01 | Montajes y pruebas | Ejes de taller | 15 × 110 y 20 × 110 | 2 | u | 20 | 40 | 40 | 80 |  |  |  | A cotizar | 5
K02 | Montajes y pruebas | Shocks usados de prueba | Fox y RockShox: uno de referencia y uno para pruebas destructivas | 2 | u | 0 | 0 | 0 | 0 |  |  |  | A cotizar | 1 | Costo según mercado de usados: completar al cotizar
K03 | Montajes y pruebas | Horquilla usada de prueba | Doble corona o simple, para relevamiento y pruebas | 1 | u | 0 | 0 | 0 | 0 |  |  |  | A cotizar | 1 | Costo según mercado de usados: completar al cotizar
T01 | Servicios tercerizados | Templado de pernos | Perno de manivela, pernos de ojo (el rectificado lo hacés vos) | 1 | lote | 30 | 80 | 30 | 80 |  |  |  | A cotizar | 3
T02 | Servicios tercerizados | Temple de las caras de la ranura del yugo | Temple por inducción o nitrurado; rectificado propio | 1 | u | 40 | 120 | 40 | 120 |  |  |  | A cotizar | 3 | Las caras donde ruedan los rodillos tienen que quedar duras
T03 | Servicios tercerizados | Planeado de la placa de base | Rectificado plano después de soldar | 1 | u | 0 | 0 | 0 | 0 |  |  |  | A cotizar | 3 | Propio: rectificadora plana
T04 | Servicios tercerizados | Agujeros del plato de manivela | 23 agujeros H7, posición ± 0,02 mm | 1 | u | 0 | 0 | 0 | 0 |  |  |  | A cotizar | 3 | Propio: fresado en tu taller
T05 | Servicios tercerizados | Mandrinado de alojamientos de bujes | Yugo y puente, en una sola atada | 1 | lote | 0 | 0 | 0 | 0 |  |  |  | A cotizar | 3 | Propio: fresado en tu taller
T06 | Servicios tercerizados | Balanceo dinámico | Plato + contrapeso + volante | 1 | u | 30 | 80 | 30 | 80 |  |  |  | A cotizar | 4
T07 | Servicios tercerizados | Granallado y pintura de la base | Epoxi + poliuretano | 1 | u | 40 | 100 | 40 | 100 |  |  |  | A cotizar | 4
T08 | Servicios tercerizados | Soldadura de la base | Solo si no la hacés vos | 1 | u | 0 | 150 | 0 | 150 |  |  |  | A cotizar | 3
T09 | Servicios tercerizados | Calibración de la celda en laboratorio | Laboratorio de metrología | 1 | u | 50 | 200 | 50 | 200 |  |  |  | A cotizar | 5 | Opcional si conseguís celda de referencia
T10 | Servicios tercerizados | Rectificado o cromado de columnas | No hace falta: se usan tus barras cromadas | 1 | u | 0 | 0 | 0 | 0 |  |  |  | A cotizar | 2 | Descartado
H01 | Herramientas | Reloj comparador con base magnética | Resolución 0,01 mm (ideal 0,001 mm) | 1 | u | 40 | 120 | 40 | 120 |  |  |  | A cotizar | 1 | Si ya lo tenés, costo 0
H02 | Herramientas | Micrómetro de exteriores 25–50 mm | Resolución 0,001 mm | 1 | u | 30 | 80 | 30 | 80 |  |  |  | A cotizar | 1 | Para medir el diámetro real de tus barras
H03 | Herramientas | Lima de prueba de dureza o durómetro portátil | Verificar dureza de las barras | 1 | u | 10 | 150 | 10 | 150 |  |  |  | A cotizar | 1
H04 | Herramientas | Escuadra y nivel de precisión | Perpendicularidad y nivelación | 1 | juego | 40 | 150 | 40 | 150 |  |  |  | A cotizar | 1
H05 | Herramientas | Torquímetro | Rango hasta ≈ 200 N·m | 1 | u | 50 | 150 | 50 | 150 |  |  |  | A cotizar | 3
H06 | Herramientas | Multímetro |  | 1 | u | 20 | 60 | 20 | 60 |  |  |  | A cotizar | 4
H07 | Herramientas | Osciloscopio | Opcional, para ruido eléctrico | 1 | u | 0 | 250 | 0 | 250 |  |  |  | A cotizar | 4
H08 | Herramientas | Tacómetro óptico | Verificar rpm | 1 | u | 20 | 50 | 20 | 50 |  |  |  | A cotizar | 5
|  | TOTAL | [5 empty] | 3558.4 | 8610 |  |  | 0

## Materia prima
ID | Pieza / uso | Material | Medida aprox. | Cant. | Costo mín (USD) | Costo máx (USD) | Subtotal mín (USD) | Subtotal máx (USD) | Proveedor | Precio cotizado (USD) | Estado | Notas
MP01 | Columnas | Barra cromada Ø40 de tu stock | Ø40 × ≈ 1.350 mm (≈ 1,2 m libres + anclaje) | 2 | 0 | 0 | 0 | 0 |  |  | A cotizar | Solo sostienen el puente: la rectitud y la dureza no son críticas. Largo final según relevamiento
MP02 | Guías del yugo | Barra cromada Ø30 de tu stock | Ø30 × ≈ 450 mm | 2 | 0 | 0 | 0 | 0 |  |  | A cotizar | Verificar diámetro y rectitud en la hoja Guías
MP03 | Vástago | Barra cromada Ø30 de tu stock | Ø30 × ≈ 450 mm | 1 | 0 | 0 | 0 | 0 |  |  | A cotizar | Como un vástago de cilindro: rosca en las puntas
MP04 | Eje del cigüeñal | SAE 4140 bonificado | Ø45 × 450 mm | 1 | 25 | 50 | 25 | 50 |  |  | A cotizar
MP05 | Plato de manivela | SAE 4140 bonificado | Disco Ø270 × 40 mm | 1 | 60 | 120 | 60 | 120 |  |  | A cotizar
MP06 | Yugo | SAE 4140 bonificado | Bloque 60 × 90 × 320 mm | 1 | 40 | 80 | 40 | 80 |  |  | A cotizar | Ranura fresada; caras templadas (servicio) y rectificadas
MP07 | Pernos (manivela, buje excéntrico) | SAE 4140 o acero para temple | Ø30 × 300 mm | 1 | 10 | 25 | 10 | 25 |  |  | A cotizar
MP08 | Bujes de bronce (guías del yugo, puente, vástago) | Bronce SAE 64 | Barra hueca o maciza Ø60 × 400 mm | 1 | 40 | 90 | 40 | 90 |  |  | A cotizar | Se terminan ajustados a las barras reales
MP09 | Puente | Acero SAE 1045 o aluminio 7075 | 40 × 100 × 460 mm | 1 | 25 | 70 | 25 | 70 |  |  | A cotizar | Con bolsillos para aliviarlo
MP10 | Trabas partidas del puente | SAE 1045 | Planchuela 30 × 80 × 300 mm | 1 | 10 | 25 | 10 | 25 |  |  | A cotizar
MP11 | Placa superior de base | Acero F-24 | 25 × 550 × 450 mm | 1 | 60 | 110 | 60 | 110 |  |  | A cotizar | Rectificar después de soldar
MP12 | Placa inferior de anclaje de columnas y guías | Acero F-24 | 20 × 500 × 400 mm | 1 | 45 | 90 | 45 | 90 |  |  | A cotizar
MP13 | Placa de soportes del cigüeñal | Acero F-24 | 25 × 400 × 300 mm | 1 | 25 | 50 | 25 | 50 |  |  | A cotizar
MP14 | Estructura de base | Tubo estructural 80 × 80 × 3,2 | 1 barra de 6 m | 1 | 40 | 80 | 40 | 80 |  |  | A cotizar
MP15 | Cerramiento de base | Chapa 2–3 mm | Según despiece | 1 | 50 | 100 | 50 | 100 |  |  | A cotizar
MP16 | U universales, manguito del steerer, bloque de eje, trunnion | Aluminio 7075 | Barra 80 × 80 × 500 mm (lote) | 1 | 50 | 110 | 50 | 110 |  |  | A cotizar
MP17 | Separadores y pernos de ojo | Acero para temple | Ø30 × 500 mm | 1 | 15 | 30 | 15 | 30 |  |  | A cotizar
MP18 | Volante | Acero | Disco Ø250 × 25 mm (≈ 10 kg) | 1 | 25 | 50 | 25 | 50 |  |  | A cotizar
MP19 | Cuerpo del cartucho de sobrecarga | SAE 1045 | Ø70 × 120 mm | 1 | 10 | 20 | 10 | 20 |  |  | A cotizar
MP20 | Contrapeso, soportes de motor, tensor | Acero | Planchuela y retazos | 1 | 20 | 40 | 20 | 40 |  |  | A cotizar
MP21 | Guardas fijas | Chapa perforada 1,5 mm | 1 plancha | 1 | 30 | 60 | 30 | 60 |  |  | A cotizar
MP22 | Soporte del encoder y brazo de pantalla | Aluminio | Perfiles y planchuela | 1 | 20 | 40 | 20 | 40 |  |  | A cotizar
MP23 | Consumibles de taller | Electrodos, discos, brocas, insertos, escariadores H7 | Lote | 1 | 40 | 100 | 40 | 100 |  |  | A cotizar | Escariadores Ø20 H7 y Ø8 H7 si no los tenés
| TOTAL | [5 empty] | 640 | 1340 |  | 0

## Mecanizado
Pieza | Materia prima | Máquina necesaria | ¿Con torno y perforadora? | Recomendación | Tolerancias clave | Hecho
Eje del cigüeñal | MP04 | Torno + rectificadora tangencial | Sí | Asientos de rodamientos y limitador a h6 | h6 en asientos
Plato de manivela | MP05 | Torno + fresado + rectificadora plana | Sí | Caras rectificadas; 23 agujeros H7 fresados y escariados | Posición ± 0,02 mm; H7
Yugo | MP06 | Fresado + rectificadora plana | Sí (temple afuera) | Fresar la ranura, templar las caras (servicio), rectificarlas paralelas. Alojamientos de guías y vástago en una sola atada | Caras paralelas < 0,01 mm; alojamientos paralelos 0,02 mm
Perno de manivela y buje excéntrico | MP07 | Torno + rectificadora tangencial | Sí (temple afuera) | El excéntrico permite precargar los dos rodillos contra la ranura | h6; excentricidad ≈ 0,5 mm
Guías del yugo | MP02 | Torno | Sí | Cortar, refrentar, roscar para fijarlas arriba y abajo | Paralelas entre sí 0,02 mm
Vástago | MP03 | Torno | Sí | Rosca y centrado en las puntas, como un vástago de cilindro
Bujes de bronce | MP08 | Torno | Sí | Terminar a la medida real de cada barra | Juego mínimo sin trabar
Puente | MP09 | Fresado + rectificadora plana | Sí | Bolsillos de alivianado; alojamientos de bujes paralelos | Paralelismo 0,02 mm
Trabas partidas y palancas | MP10 | Torno + fresado | Sí
Placa superior e inferior de base | MP11, MP12 | Rectificadora plana + fresado / perforadora + escariador | Sí | Agujerear las dos placas juntas para que columnas y guías queden paralelas | Perpendicularidad de asientos
Estructura de base soldada | MP14, MP15 | Soldadora | Propio o tercerizar (T07) | Soldar antes de rectificar la placa
Cartucho de sobrecarga | MP19 | Torno | Sí
Volante | MP18 | Torno | Sí | Balancear junto con el plato (T05)
Poleas | A05, A06 | Torno | Sí | Se compran hechas; agujero y chavetero a medida
U universales, manguito del steerer, bloque de eje, trunnion | MP16, MP17 | Torno + fresado | Sí | Pernos de ojo a h6 y templados
Contrapeso, soportes de motor, tensor, guardas | MP20, MP21 | Perforadora + sierra + soldadora | Sí
Soporte del encoder y brazo de pantalla | MP22 | Perforadora | Sí | El encoder tiene que quedar paralelo a las guías

## Guías
Criterio | Objetivo | Por qué | Cómo medirlo | Medido barra 1 | Medido barra 2 | ¿Cumple?
Diámetro | Medir el real y ajustar los bujes de bronce a esa medida | Con bujes de bronce el diámetro exacto no importa: el buje se termina a la barra | Micrómetro en 3 puntos a lo largo y en 2 direcciones a 90°
Ovalidad | < 0,01 mm | Ovalidad = juego que cambia al girar | Diferencia entre las dos mediciones a 90° en un mismo punto
Rectitud | < 0,02 mm en ≈ 300 mm | El yugo recorre ≈ 200 mm sobre las guías | Entre puntas en el torno, con reloj comparador
Paralelismo de las dos guías | < 0,02 mm | Si no son paralelas, el yugo se traba | Reloj comparador desde la placa, montadas
Estado del cromo | Sin poros ni rayas | El bronce trabaja sobre el cromo | Inspección visual
Dureza | Solo si usás bujes de bolas: ≥ 58 HRC | Con bronce no es crítica | Lima de prueba o dato del proveedor
Notas:
• Esta hoja aplica a las guías del yugo y al vástago (dentro de la base).
• Las columnas solo sostienen el puente: con que estén derechas a la vista y sin daños en el cromo, alcanza.

## Leyenda
Cómo usar la planilla
Celdas amarillas | Son las que completás: proveedor, precio cotizado, estado, mediciones y avance.
Texto azul | Valores estimados (cantidad y rangos de costo). Se pueden corregir.
Texto negro en columnas de subtotal | Fórmulas: no editar.
Estado | Lista desplegable: A cotizar → Cotizado → Comprado → Recibido (o Descartado).
Etapa de compra | 1 = antes del CAD · 2 = con el CAD avanzado (plazo largo) · 3 = con los planos cerrados · 4 = durante el mecanizado · 5 = al final
Hojas | Resumen · Compras · Materia prima · Mecanizado · Guías · Leyenda
Ejemplo de fila completada (ficticio)
Componente | Motor trifásico
Proveedor | Nombre del proveedor
Precio unit. cotizado (USD) | 420
Estado | Cotizado
Notas | Plazo de entrega 3 semanas; confirma 3.200 rpm