## Componentes
# | Subsistema | Componente | Modelo / especificación | Cantidad | Para qué | Estado | Dónde conseguir | Precio unitario (ARS) | Total (ARS) | Notas
1 | Procesamiento | Teensy 4.1 | PJRC Teensy 4.1 (600 MHz), puente VIN–VUSB cortado | 1 | Núcleo: muestreo a 1000 Hz, SD, lógica | Ya lo tengo | Importar |  |  | Puente VIN–VUSB ya cortado.
2 | Procesamiento | Tarjeta microSD | SanDisk Max Endurance (32–64 GB) | 1 | Guardar las bajadas .sfb | Ya lo tengo | Local
3 | Procesamiento | Extensor de microSD | Pinqiongzhe, 10 cm | 1 | Acceso a la SD desde afuera de la caja | Ya lo tengo | Importar |  |  | Punto débil con vibración de DH. Usarlo en banco; en pista, SD en la ranura del Teensy trabada con silicona, y bajar por WiFi (ESP32-C3). Revisar si es necesario o conveniente usar
4 | Procesamiento | Pila del reloj | CR1220 3 V + portapila | 1 | Que el reloj siga en hora con el Sender apagado (VBAT) | Comprar | Local |  |  | Nuevo 26/09.
5 | Sensores | Regla horquilla | KTC-200 (200 mm) | 1 | Recorrido de la horquilla, 1000 Hz | Comprar | Importar
6 | Sensores | Regla shock | KTC-100 (100 mm) | 1 | Recorrido del shock, 1000 Hz | Comprar | Importar
7 | Sensores | Acelerómetro de impacto | ADXL375 (±200 g, SPI) | 1 | Golpes y topes, 1000 Hz | Ya lo tengo | Importar |  |  | Firmware lo configura a 1600 Hz.
8 | Sensores | Acelerómetro + giroscopio (actual) | MPU-6050 (placa GY-521) | 1 | Aceleración de baja amplitud/baja frecuencia (chatter, caída libre de los saltos) y giros | Sacar del diseño | — |  |  | Lo reemplaza un IMU moderno por SPI (fila siguiente). Por I2C tarda ~400 µs por lectura.
9 | Sensores | Acelerómetro + giroscopio (nuevo) | ICM-42688-P por SPI (alternativa: LSM6DSO32 Adafruit, ±32 g) | 1 | Mismo rol que el MPU: lo que el ADXL375 no resuelve (49 mg por cuenta): chatter, caída libre de saltos, giros. 1000 Hz | Comprar | Importar |  |  | ±16 g con ~0,5 mg por cuenta, giro hasta ±2000 °/s, filtro anti-aliasing programable. Comparte SPI con el ADXL375 (CS propio, pin 26). Lectura ~20 µs.
10 | Sensores | IMU de orientación | Adafruit BNO055 | 1 | Tumbada y cabeceo, 100 Hz. Bus I2C lento (24/25) | Ya lo tengo | Importar |  |  | Cambia de bus: pines 24/25.
11 | Sensores | Barómetro (actual) | Adafruit BMP280 | 1 | Altimetría y temperatura | Sacar del diseño | — |  |  | Lo reemplaza el BMP580.
12 | Sensores | Barómetro (nuevo) | BMP580 (módulo 3,3 V o con regulador) + filtro de jeringa | 1 | Altimetría (saltos, drops, fusión con GPS), 10–25 Hz. Bus I2C lento (24/25) | Comprar | Local |  |  | Elegido 26/09 porque se consigue en Argentina (el BMP390 había que importarlo). ±0,5 m relativo (el BMP280 ±1 m), ruido ~1 cm. Entrega presión ya compensada. Dirección 0x47 (o 0x46). Máximo 3,6 V.
13 | Sensores | GPS | SparkFun GNSS L1/L5 NEO-F10N (SMA) | 1 | Posición y velocidad, 10 Hz multi-GNSS | Ya lo tengo | Importar |  |  | Cablear también su salida PPS (pulso por segundo) al pin 23 del Teensy: sincroniza el reloj con la hora GPS.
14 | Sensores | Antena GPS | Antena activa L1/L5 (doble banda) con SMA | 1 | La placa con SMA no trae antena | Comprar | Importar |  |  | Verificar que sea L1+L5 y el conector correcto.
15 | Sensores | Sensor de rueda | SMC D-Z73 (reed con LED) + imán | 1 | Velocidad de rueda delantera (eventos) | Ya lo tengo | Local/Importar
16 | Sensores | Temperatura del amortiguador | DS18B20 TO-92 (pack x3) | 1 | Temperatura de horquilla y shock, por el cable de la regla. Además IDENTIFICA el sensor (número de serie único) | Comprar | Local |  |  | Pack de 3: 2 en uso + 1 de repuesto. Su número de serie le dice al Sender qué regla está enchufada y en qué conector.
17 | Sensores | Portasensor de temperatura | Plaquita de aluminio ~15×10×3 mm con cajera para TO-92 | 2 | Montar el DS18B20 bajo la abrazadera de la regla | Fabricar | Taller propio |  |  | Epoxi (mejor térmico) + termocontraíble.
18 | Sensores | Sensor de freno | Sensor de corte de freno e-bike, tipo reed (2 cables) + imán | 2 | Detectar cada frenada sin tocar el hidráulico (conectores 4 y 5) | Decidir | Local |  |  | Futuro. Va al pin digital de un conector universal.
19 | Sensores | Temperatura IR | MLX90614 (DCI 5° o BCF 10°) | 2 | Alternativa sin contacto al DS18B20 | Descartado | Importar |  |  | Reemplazado por el DS18B20 (26/09), salvo que se reconsidere.
20 | Sensores | Presión de cubiertas | TPMS Bluetooth (Presta, o Schrader + adaptador) | 2 | Presión real de cada cubierta | Decidir | A definir |  |  | Elegir modelo y verificar su protocolo antes de comprar.
21 | Sensores | Altura sobre el suelo | LiDAR TFmini-S / TFmini Plus | 1 | Altura real en saltos | Futuro | Importar |  |  | Opcional, versión posterior.
22 | Comunicación | WiFi + Bluetooth | ESP32-C3 SuperMini (pack x2) | 1 | Bajar bajadas por WiFi, pulsómetro/TPMS por Bluetooth | Comprar | Local |  |  | Pack de 2. Probar el alcance de la antena apenas llegue.
23 | Comunicación | WiFi (actual) | ESP8266 ESP-01S | 1 | WiFi mientras no esté el ESP32-C3 | Sacar del diseño | — |  |  | Se reemplaza por el ESP32-C3.
24 | Comunicación | Bluetooth (actual) | Adafruit Bluefruit LE UART | 1 | Pulsómetro | Sacar del diseño | — |  |  | Lo hace el ESP32-C3. Libera los pines 0/1.
25 | Alimentación | Batería | LiPo 1S 3000 mAh (103665) | 1 | Alimentación | Ya lo tengo | Local |  |  | Tenés 2: el diseño usa una sola; la otra queda de repuesto.
26 | Alimentación | Cargador | TP4056 variante HW-373 | 1 | Carga de la batería | Ya lo tengo | Local |  |  | Tenés 2: el diseño usa uno solo; el otro queda de repuesto.
27 | Alimentación | Step-up 12 V | MT3608 | 1 | 12 V para el sensor de rueda (los botones ya no llevan LED) | Ya lo tengo | Local |  |  | Se alimenta desde la llave del pin 4. Plan B del WiFi: de acá, con un reductor a 5 V.
28 | Alimentación | MOSFET 12 V (actual) | IRF9530 | 1 | Corte del riel de 12 V | Sacar del diseño | — |  |  | No es de nivel lógico; lo reemplazan las llaves de los pines 4 y 9.
29 | Alimentación | P-MOSFET nivel lógico | AO3401A / SI2301 (SMD) o NDP6020P (TO-220) | 2 | Llaves de alimentación Q1 (periféricos) y Q3 (WiFi) | Comprar | Local/Importar
30 | Alimentación | N-MOSFET | 2N7000 / BS170 (TO-92) o 2N7002 (SMD) | 2 | Manejan el gate de Q1 y Q3 desde los pines 4 y 9 | Comprar | Local
31 | Alimentación | Resistencia 100 kΩ | 1/4 W | 4 | Gates de las llaves | Comprar | Local
32 | Alimentación | Resistencia 1 kΩ | 1/4 W | 4 | Gates de las llaves | Ya lo tengo | Local
33 | Alimentación | Alimentación del ESP32-C3 | Sin regulador extra: batería (después de la llave del pin 9) al pin 5V del SuperMini; su regulador interno da los 3,3 V | 1 | Alimentar el ESP32-C3 desde la batería | Confirmar | — |  |  | El LM2596 directo de la batería NO sirve (necesita ≥5 V de entrada). Verificar si el SuperMini tiene diodo en la entrada de 5 V. Plan B: 12 V del MT3608 → LM2596 o Mini-360 regulado a 5 V → pin 5V (la llave del pin 9 entre medio).
34 | Alimentación | Capacitor de reserva del WiFi | Electrolítico 470 µF 6,3–10 V (bajo ESR) | 1 | Sostener los picos de ~350 mA del WiFi con batería baja | Comprar | Local |  |  | Pegado a los pines 5V/GND del SuperMini.
35 | Alimentación | Divisor de batería (actual) | Resistencias 10 kΩ | 2 | Lectura de batería (pin 16) | Sacar del diseño | — |  |  | Lo reemplaza el MAX17048. Libera el pin 16.
36 | Alimentación | Medidor de batería | MAX17048 (placa Adafruit o similar) | 1 | Porcentaje real de batería (la tensión de una LiPo casi no cambia en la mitad de la descarga) | Comprar | Importar |  |  | Bus I2C lento (24/25), dirección 0x36. Queda siempre conectado a la batería: consume unos µA con el Sender apagado.
37 | Interfaz | Botón Power | Pulsador metálico ~12 mm MOMENTÁNEO, IP67, SIN LED | 1 | Prender (pin On/Off) y apagar | Comprar | Local |  |  | Cambio 26/09: más chico y sin anillo LED; el estado lo muestra la tira de LEDs. No más chico que ~12 mm: se usa con guantes.
38 | Interfaz | Diodo Schottky | BAT43 / 1N5817 | 1 | Que el firmware lea el botón Power (pin 22): apagado prolijo con 2 s | Decidir | Local |  |  | Depende de la decisión abierta 1.
39 | Interfaz | Botón RUN | Pulsador metálico ~12 mm MOMENTÁNEO, IP67, SIN LED (igual al Power) | 1 | Grabar/parar, WiFi, reinicio | Comprar | Local |  |  | Sin LED ni resistencia de 220 Ω: libera el pin 5. Idealmente de otra forma o color que el Power para distinguirlos al tacto.
40 | Interfaz | Tira de LEDs | WS2812B x8 | 1 | TODAS las indicaciones: grabando, WiFi, errores, batería, aviso de auto-apagado | Ya lo tengo | Local |  |  | Alimentarla de la batería después de la llave del pin 4 (no del 3,3 V del Teensy ni de 12 V). Visible por la ventana transparente.
41 | Filtros y señal | Perla de ferrite | VK200 axial | 4 | Filtro de las señales analógicas de los 4 conectores universales | Comprar | Local |  |  | Antes 2; ahora 4 conectores universales.
42 | Filtros y señal | Resistencia 100 Ω | 1/4 W | 4 | Filtro analógico (con el tántalo, ~150 Hz) | Comprar | Local
43 | Filtros y señal | Capacitor de tántalo | 10 µF gota | 4 | Filtro analógico | Comprar | Local
44 | Protección de conectores | Fusible reseteable (PTC) | Bourns MF-PSMF010X, SMD 0805, 0,10 A / 15 V | 5 | 3,3 V de cada conector universal (4) y 12 V de la rueda (1): un cable en corto no tira abajo el Teensy ni el MT3608 | Comprar | Local |  |  | Elegido 26/09. Sirve también el lote genérico 0805 15 V 100 mA (x5). Un solo modelo para los 5 (15 V alcanza para los 12 V). Los 3 Bourns, de repuesto. No usar de 0,5 A o más, ni fusibles comunes no reseteables. Presión (06/10): la referencia del ADS1220 se toma del 3,3 V DESPUÉS del PTC (mismo nodo que va al cable), así la caída en el PTC no afecta la medición.
45 | Protección de conectores | Protección ESD/TVS | Arreglo ESD de 4 líneas 5 V (TPD4E05U06, USBLC6-4 o similar) o TVS por línea, de baja capacidad | 4 | Descargas estáticas en las líneas de señal de los conectores (8 líneas universales + rueda + 4 de presión S+/S−) | Comprar | Importar |  |  | Ubicarlos pegados a cada conector en la PCB. 06/10: +1 por las líneas de presión (pines 5 y 6 de los conectores 1 y 2).
46 | Protección de conectores | Resistencia 100 Ω (digital) | 1/4 W o 0805 | 4 | En serie con el pin digital de cada conector universal | Comprar | Local |  |  | Las analógicas ya tienen su 100 Ω del filtro.
47 | Filtros y señal | Resistencia 4,7 kΩ | 1/4 W | 4 | Pull-up del pin digital de cada conector universal (DS18B20 / switch) | Comprar | Local |  |  | Nuevo 26/09.
48 | Filtros y señal | Optoacoplador | PC817 + R 1 kΩ + R 10 kΩ + cap 10 nF | 1 | Señal limpia del sensor de rueda | Comprado | Local
49 | Conectores y cables | Conector universal (hembra en caja) | 4 pines, estanco (M8 A-codificado de 4 polos) | 2 | Conectores 4 y 5 (los 1 y 2 pasan a 8 polos por la presión, ver más abajo) | Decidir | Importar |  |  | 06/10: conectores 1 y 2 pasan a M8 de 8 polos. Si se decide que todos acepten presión, estos también pasan a 8 polos (y hacen falta 4 ADS1220).
50 | Conectores y cables | Conector universal (macho de cable) | Mismo sistema, 4 pines | 2 | Cables de los sensores de los conectores 4 y 5 | Decidir | Importar
51 | Conectores y cables | Conector de rueda | 3 pines (el actual), de tipo o codificación DISTINTA a los universales | 1 | Conector 3: sensor de rueda (lleva 12 V) | Confirmar | — |  |  | Que no se pueda enchufar un cable universal ahí: 12 V quema un DS18B20 o una regla.
52 | Conectores y cables | Cable mallado | 4 hilos × 0,14–0,25 mm², con malla | 3 | Cables de los conectores 4 y 5 (m). Horquilla y shock usan el de 8 hilos (ver más abajo) | Comprar | Local |  |  | Cantidad en metros. Malla a GND sólo del lado del Sender.
53 | Conectores y cables | Cable pigtail | SMA hembra a SMA macho, pasapanel | 1 | Extensor del conector de antena del GPS: acceso desde afuera de la caja | Ya lo tengo | —
54 | Conectores y cables | Cable USB-C | USB-C pasapanel a conector | 1 | Extensor de la alimentación del TP4056: cargar desde afuera de la caja | Ya lo tengo | —
55 | Mecánica | PCB a medida | Rediseño con los cambios del 26/09 | 1 | Placa del Sender | Fabricar | A definir |  |  | Bus I2C lento, SPI compartido (ADXL + IMU), llaves, conectores universales con protección, pila, MAX17048, PPS. 06/10: + 2 × ADS1220 con su filtro y conectores 1 y 2 de 8 polos (HARDWARE.md sección 7).
56 | Mecánica | Carcasa | Carcasa ultrafina con ventana para la tira de LEDs | 1 | Caja del Sender | Fabricar | Taller propio
57 | Presión de aire | Sensor de presión de aire | TE 89-01KA-0U (1000 psia, puente en mV 15–28 mV/V, 316L, Ø9,04 × 13,2 mm, sin compensar) | 2 | Presión de la cámara positiva de horquilla y shock, 1000 Hz, por el cable de la regla | Comprar | Importar |  |  | TE lo marca "no disponible" en su página: consultar stock en Mouser / Digi-Key / distribuidores. Mismo sensor para horquilla y shock. Hay que calibrar offset y span contra temperatura.
58 | Presión de aire | ADC de presión | TI ADS1220 (TSSOP-16, 24 bits, PGA, SPI) | 2 | Leer el puente de cada sensor. SPI compartido (11/12/13), CS 27/28, DRDY 29/30 | Comprar | Importar |  |  | Para probar en banco antes de la PCB sirven 2 módulos ADS1220. Config: PGA 32, turbo 2000 SPS, referencia ratiométrica.
59 | Presión de aire | Resistencia 1 kΩ (filtro) | 0805, 1 % | 4 | Filtro RC de entrada (S+ y S− de cada canal) | Comprar | Local |  |  | Corte ≈ 800 Hz con el capacitor diferencial de 100 nF.
60 | Presión de aire | Capacitor 100 nF C0G (diferencial) | 0805 C0G/NP0 (o film) | 2 | Filtro diferencial entre AIN1 y AIN2 | Comprar | Local |  |  | C0G: estable con temperatura y sin efecto piezo con la vibración.
61 | Presión de aire | Capacitor 10 nF C0G (modo común) | 0805 C0G/NP0 | 4 | Filtro de modo común de AIN1 y AIN2 a GND | Comprar | Local |  |  | Relación 10:1 con el diferencial.
62 | Presión de aire | Capacitor 10 µF (desacople) | 0805 cerámico X7R/X5R, 10 V | 4 | AVDD y DVDD de cada ADS1220 | Comprar | Local
63 | Presión de aire | Capacitor 100 nF (desacople) | 0805 X7R | 6 | AVDD, DVDD y REFP0 de cada ADS1220 | Comprar | Local
64 | Presión de aire | Resistencia 10 kΩ (pull-up CS) | 0805 | 2 | Pull-up del CS de cada ADS1220 (que no hable en el bus al arrancar) | Comprar | Local
65 | Conectores y cables | Conector horquilla/shock (hembra en caja) | M8 de 8 polos, estanco | 2 | Conectores 1 y 2: regla + DS18B20 + presión | Comprar | Importar |  |  | Pines: 1 3,3 V, 2 GND, 3 regla, 4 DS18B20, 5 S+, 6 S−, 7 reserva, 8 malla. Los 4 primeros iguales al universal.
66 | Conectores y cables | Conector horquilla/shock (macho de cable) | M8 de 8 polos, mismo sistema | 2 | Cables de horquilla y shock | Comprar | Importar
67 | Conectores y cables | Cable mallado 8 hilos | 8 × 0,14 mm² con malla y un par trenzado (S+/S−) | 3 | Cables de horquilla y shock (m) | Comprar | Local/Importar |  |  | Cantidad en metros. Malla a GND sólo del lado del Sender. Si no se consigue con par trenzado, trenzar S+/S− aparte dentro de la malla.
68 | Presión de aire | Cabezal de válvula tipo banjo | Aluminio 7075: pieza interior rosca 8V1 hembra + pin depresor, cuerpo giratorio con 2 o-rings, pico de inflado arriba, alojamiento del sensor acostado | 2 | Montar el sensor en la válvula Schrader sin perder el inflado | Fabricar | Taller propio |  |  | Falta medir en la bici: altura libre sobre cada válvula, alojamiento de la válvula de la horquilla, espacio alrededor de la del shock. Verificar el alojamiento con el STEP de TE.
69 | Presión de aire | Núcleo de válvula Schrader | Estándar (rosca 5V1) | 4 | Pico de inflado de cada cabezal | Comprar | Local |  |  | Gomería o casa de repuestos. 2 + 2 de repuesto.
70 | Presión de aire | Juntas tóricas NBR | Surtido métrico chico | 1 | Sellos del cabezal (válvula, banjo, sensor) | Comprar | Local |  |  | Medidas exactas cuando esté el plano del cabezal.
71 | Presión de aire | Manómetro de referencia | Inflador digital de suspensión (p. ej. RockShox digital 300 psi) o manómetro de precisión | 1 | Calibrar el span de cada cabezal | Decidir | Local/Importar |  |  | El inflador digital alcanza para la calibración estática hasta 300 psi.
72 | Presión de aire | Pod de presión BLE (descartado) | XIAO ESP32-C3 + ADS1220 + LiPo en la válvula | 1 | Medir la presión con placa y batería propias | Descartado | — |  |  | Descartado 06/10: duplicaba electrónica, había que cargarlo y el cuerpo chocaba con bielas, pierna o manubrio. La XIAO queda libre para otro uso.
73 | Presión de aire | Sensores digitales evaluados | TE 85BSD/86BSD, MS5837-30BA, M3200, 89-03KA | 1 | Alternativas al 89-01KA | Descartado | — |  |  | 85/86BSD: tope 150/300 psi. MS5837: ~420 psi útiles. M3200: grande y lento. 89-03KA: 3000 psi, desperdicia escala.
Note on G1: Cambiar el estado desde la lista a medida que avanza la compra.
Note on I1: Completar a mano con el precio de cada componente (en pesos). El total se calcula solo.

## Resumen
Estado | Cantidad de ítems | Costo cargado (ARS) | Ítems sin precio
Confirmar
Ya lo tengo
Comprar
Comprado
Fabricar
Decidir
Futuro
Sacar del diseño
Descartado
Total
A comprar (Comprar + Decidir), costo cargado

## Leyenda
Cómo usar esta planilla
Celdas amarillas | Se completan a mano: Estado (lista desplegable) y Precio unitario. El total y el resumen se calculan solos.
Números en azul | Cantidades tomadas del diseño; cambiarlas si hace falta.
Confirmar | Componente del diseño original: marcar si ya lo tenés (Ya lo tengo) o si hay que comprarlo (Comprar).
Comprar | Nuevo por los cambios del 25–26/09, o reemplazo.
Fabricar | Se hace en el taller (portasensor, carcasa) o se manda a fabricar (PCB).
Decidir | Depende de una decisión abierta de docs/PENDIENTES.md.
Futuro | Opcional para una versión posterior.
Sacar del diseño | Se deja de usar con el armado nuevo.
Descartado | Se evaluó y se eligió otra opción.
Fuente | docs/ARMADO_HARDWARE_SENDER.md, docs/PENDIENTES.md (26/09/2026) y docs/HARDWARE.md sección 7, presión de aire (06/10/2026). Cantidades de resistencias y capacitores: las del circuito, sin repuestos.
Ejemplo | Ítem 16 (fila 17): DS18B20 TO-92 (pack x3), Cantidad 1, Estado Comprar; al comprarlo se pasa a Comprado y se carga el precio.